## Planilha1
PREFEITURA MUNICIPAL DE ITABAIANA
PRAÇA FAUSTO CARDOSO Nº 12 CENTRO ITABAIANA-SE CNPJ : 13.104.740/0001-10
Empreendimento: 000079 - CONSTRUÇÃO E URBANIZAÇÃO DO CANTEIRO CENTRAL DA AVENIDA JOÃO DE DEUS SOUSA, NESTE MUNICÍPIO
ITEM | DESCRIÇÃO DO ITEM | UNID | QUANT | MEMÓRIA DE CÁLCULO
01 | SERVIÇOS PRELIMINARES
01.001 | Placa de obra em chapa aço galvanizado, instalada - Rev 02_01/2022 | m2 | 12 | 4,0m x 3,0m
01.002 | Locação de container - Almoxarifado sem banheiro - 6,00 x 2,40m - Rev 02_02/2022 | mês | 5 | Prazo de execução da obra
02 | CANTEIRO - MARCO "JOÃO DE DEUS SOUSA"
02.001 | MOVIMENTAÇÃO DE TERRA
02.001.001 | Limpeza mecanizada do terreno c/ retroescavadeira (vegetação rasteira) inclusive carga e transporte - dmt até 1km | m2 | 509.65 | Área obtida pelo projeto em CAD
02.001.002 | Regularização mecanizada de áreas | m2 | 509.65 | Área obtida pelo projeto em CAD
02.001.003 | Material para sub-base, cbr>20, adquirido solto na jazida, inclusive carga (posto na caçamba), exclusive transporte | m3 | 254.82 | 509,65 x 0,50m
02.001.004 | Transporte local com caminhão basculante de 10m³, em rodovia pavimentada (construção) densidade=1,5t/m³ | tkm | 4586.85 | 254,82m³ x 1,5t/m³ x 12km
02.001.005 | Execução de aterro compactado,sem controle do grau de compactação e sem forn. de material | m3 | 254.82 | 509,65m x 0,50m
02.002 | PAVIMENTAÇÃO
02.002.001 | Meio-fio pré moldado de concreto simples (0,12 x 0,30 x 1,00m), rejuntado com argamassa de cimento e areia no traço 1:3 | m | 62.13 | Quantidade linear obtida pelo Projeto em CAD
02.002.002 | Piso em concreto simples desempolado, fck = 21 MPa, e = 7 cm, com forma em quadros 2,0x2,0m, para juntas de concretagem - tres usos | m2 | 69.31 | Área obtida pelo projeto em CAD
02.002.003 | Lona plástica preta | m2 | 69.31 | Área de piso em concreto simples
02.002.004 | Piso de blocos (lajota) hexagonais (sextavado) de concreto fck=15mpa e = 8cm concreto sobre colchão de areia | m2 | 23.22 | Área obtida pelo projeto em CAD
02.003 | VOLUMETRIAS EM CONCRETO ARMADO
02.003.001 | TIPO 1 (3X)
02.003.001.001 | Concreto armado fck=15MPa fabricado na obra, adensado e lançado, para Uso Geral, com formas planas em compensado resinado 12mm (05 usos) | m3 | 1.78 | 2,38m x 0,25m x 3m
02.003.001.002 | Reboco ou emboço externo, de parede, com argamassa traço t5 - 1:2:8 (cimento / cal / areia), espessura 2,5 cm | m2 | 23.91 | Área obtida pelo projeto em CAD
02.003.001.003 | Chapisco em parede, rústico, com argamassa traço t1 - 1:3 (cimento / areia) - Rev 02_04/2022 | m2 | 23.91 | Área obtida pelo projeto em CAD
02.003.001.004 | Pintura de acabamento com aplicação de fundo preparador epoxi, 01 demão de massa epoxi e 02 demãos de tinta esmalte epoxi branco, e = 35 micra p/ demão - R1 | m2 | 23.91 | Área obtida pelo projeto em CAD
02.003.002 | TIPO 2 (3X)
02.003.002.001 | Concreto armado fck=15MPa fabricado na obra, adensado e lançado, para Uso Geral, com formas planas em compensado resinado 12mm (05 usos) | m3 | 1.98 | 2,63m x 0,25m x 3m
02.003.002.002 | Reboco ou emboço externo, de parede, com argamassa traço t5 - 1:2:8 (cimento / cal / areia), espessura 2,5 cm | m2 | 23.55 | Área obtida pelo projeto em CAD
02.003.002.003 | Chapisco em parede, rústico, com argamassa traço t1 - 1:3 (cimento / areia) - Rev 02_04/2022 | m2 | 23.55 | Área obtida pelo projeto em CAD
02.003.002.004 | Pintura de acabamento com aplicação de fundo preparador epoxi, 01 demão de massa epoxi e 02 demãos de tinta esmalte epoxi branco, e = 35 micra p/ demão - R1 | m2 | 23.55 | Área obtida pelo projeto em CAD
02.003.003 | TIPO 3 (1X)
02.003.003.001 | Concreto armado fck=15MPa fabricado na obra, adensado e lançado, para Uso Geral, com formas planas em compensado resinado 12mm (05 usos) | m3 | 0.71 | 2,84m² x 0,25m
02.003.003.002 | Reboco ou emboço externo, de parede, com argamassa traço t5 - 1:2:8 (cimento / cal / areia), espessura 2,5 cm | m2 | 8.03 | Área obtida pelo projeto em CAD
02.003.003.003 | Chapisco em parede, rústico, com argamassa traço t1 - 1:3 (cimento / areia) - Rev 02_04/2022 | m2 | 8.03 | Área obtida pelo projeto em CAD
02.003.003.004 | Pintura de acabamento com aplicação de fundo preparador epoxi, 01 demão de massa epoxi e 02 demãos de tinta esmalte epoxi branco, e = 35 micra p/ demão - R1 | m2 | 8.03 | Área obtida pelo projeto em CAD
02.004 | MARCO "AV. JOAO DE DEUS SOUZA"
02.004.001 | Alvenaria tijolo cerâmico maciço (5x9x19), esp = 0,09m (singela), com argamassa traço t5 - 1:2:8 (cimento / cal / areia) c/ junta de 2,0cm - R1 | m2 | 18.23 | Área obtida pelo projeto em CAD
02.004.002 | Reboco ou emboço externo, de parede, com argamassa traço t5 - 1:2:8 (cimento / cal / areia), espessura 2,5 cm | m2 | 36.46 | 18,23m x 2m
02.004.003 | Chapisco em parede, rústico, com argamassa traço t1 - 1:3 (cimento / areia) - Rev 02_04/2022 | m2 | 36.46 | 18,23m x 2m
02.004.004 | Aterro com areia fina, compactado mecanicamente, inclusive aquisição em depósito de material, exclusive transporte - Rev.04 | m³ | 2.88 | 0,4m x 0,7m x 10,29m
02.004.005 | Carga mecânica de material de 1ª categoria | m3 | 3.6 | 2,88m³ x 1,25
02.004.006 | Transporte local com caminhão basculante de 10m³, em rodovia pavimentada (construção) densidade=1,5t/m³ | tkm | 64.82 | 3,6m³ x 1,5t/m³ x 12km
02.004.007 | Concreto simples fabricado na obra, fck=15 mpa, lançado e adensado | m3 | 0.31 | 6,17m² x 0,05m
02.004.008 | Revestimento cerâmico para piso ou parede, 60 x 60 cm, linha Bianco Plus polido (porcelanato), cor bege, Eliane ou similar, aplicado com argamassa industrializada AC-III, rejuntado com epoxi, exclusive regularização de base ou emboço | m2 | 24.4 | 18,23m² + 6,17m²
02.004.009 | Revestimento metálico em alumínio composto (Alucobond), e=0,3mm, pintura Kaynar 500 composta por seis camadas, inclusive estrutura metálica auxiliar em perfil de viga "U" de 2" - fornecimento e montagem | m2 | 2.25 | 25,0m x 0,09m
02.005 | MARCO "BUSTO JOAO DE DEUS SOUZA"
02.005.001 | Alvenaria tijolo cerâmico maciço (5x9x19), esp = 0,09m (singela), com argamassa traço t5 - 1:2:8 (cimento / cal / areia) c/ junta de 2,0cm - R1 | m2 | 4 | 1 + 1 + 2
02.005.002 | Reboco ou emboço externo, de parede, com argamassa traço t5 - 1:2:8 (cimento / cal / areia), espessura 2,5 cm | m2 | 8 | 4,0 x 2,0m
02.005.003 | Chapisco em parede, rústico, com argamassa traço t1 - 1:3 (cimento / areia) - Rev 02_04/2022 | m2 | 8 | 4,0 x 2,0m
02.005.004 | Aterro com areia fina, compactado mecanicamente, inclusive aquisição em depósito de material, exclusive transporte - Rev.04 | m³ | 8.03 | (4,75 + 4,03 + 3,77)m² x 0,64m
02.005.005 | Carga mecânica de material de 1ª categoria | m3 | 10.04 | 8,03m³ x 1,25
02.005.006 | Transporte local com caminhão basculante de 10m³, em rodovia pavimentada (construção) densidade=1,5t/m³ | tkm | 180.72 | 10,04m³ x 1,5t/m³ x 12km
02.005.007 | Concreto simples fabricado na obra, fck=15 mpa, lançado e adensado | m3 | 0.27 | 5,35m² x 0,05m
02.005.008 | Pintura para exteriores, sobre paredes, com lixamento, aplicação de 01 demão de selador acrílico, 01 demão de textura acrílica branca e 02 demãos de tinta acrílica convencional | m2 | 9.35 | 8,00m² + 1,35m²
02.006 | DIVERSOS
02.006.001 | Grama esmeralda em placas, fornecimento e plantio | m2 | 417.12 | Área obtida pelo projeto em CAD
02.006.002 | Pintura de piso com tinta acrílica, aplicação manual, 2 demãos, incluso fundo preparador. af_05/2021 | m2 | 18.64 | Área obtida pelo projeto em CAD
02.006.003 | Banco de concreto em alvenaria de tijolos, assento em concreto armado, sem encosto, pintado com tinta acrílica, 2 demãos | m | 13.5 | Quantidade linear obtida pelo Projeto em CAD
02.006.004 | Limpeza geral | m2 | 509.65 | Área obtida pelo projeto em CAD
03 | ROTATÓRIA 1
03.001 | MOVIMENTAÇÃO DE TERRA
03.001.001 | Limpeza mecanizada do terreno c/ retroescavadeira (vegetação rasteira) inclusive carga e transporte - dmt até 1km | m2 | 1453.99 | Área obtida pelo projeto em CAD
03.001.002 | Regularização mecanizada de áreas | m2 | 1453.99 | Área obtida pelo projeto em CAD
03.001.003 | Material para sub-base, cbr>20, adquirido solto na jazida, inclusive carga (posto na caçamba), exclusive transporte | m3 | 727 | 1453,99 x 0,5
03.001.004 | Transporte local com caminhão basculante de 10m³, em rodovia pavimentada (construção) densidade=1,5t/m³ | tkm | 13085.91 | 727,00 x 1,5 x 12
03.001.005 | Execução de aterro compactado,sem controle do grau de compactação e sem forn. de material | m3 | 727 | 1453,99 x 0,5
03.002 | PAVIMENTAÇÃO
03.002.001 | Lona plástica preta | m2 | 632.44 | 443,7 + 188,74
03.002.002 | Piso em concreto simples desempolado, fck = 21 MPa, e = 7 cm, com forma em quadros 2,0x2,0m, para juntas de concretagem - tres usos | m2 | 632.44 | 443,7 + 188,74
03.002.003 | Pintura de piso com tinta acrílica, aplicação manual, 2 demãos, incluso fundo preparador. af_05/2021 | m2 | 188.74 | Área da ciclovia + área do meio-fio
03.002.004 | Pavimentação em concreto usinado, bomb., lançado e adensado, não armado, pigment. BAYFERROX preto ou similar, fck=21Mpa, e = 8cm,regulariz. compac. subleito, lona plástica, incl. juntas serradas 5x10 a 40mm - Rev 01 | m² | 91.71 | Área obtida pelo projeto em CAD
03.002.005 | Meio-fio pré moldado de concreto simples (0,12 x 0,30 x 1,00m), rejuntado com argamassa de cimento e areia no traço 1:3 | m | 375.95 | 89,32+41,73+40,10+204,80
03.002.006 | Piso de blocos (lajota) hexagonais (sextavado) de concreto fck=15mpa e = 8cm concreto sobre colchão de areia | m2 | 34.78 | Área obtida pelo projeto em CAD
03.002.007 | Pavimentação em bloco de concreto vibroprensado, intertravado, cor natural, 16 faces, 11x22cm, e=8cm, 39un/m2, NBR9781, Fck(min)=35MPa, sob coxim areia grossa compactada c/ placa vibratória, e(comp.)=6cm, rejuntado c/ areia fina. | m2 | 164.11 | Área obtida pelo projeto em CAD
03.002.008 | Forma plana para estruturas, em compensado plastificado de 10mm, 03 usos, inclusive escoramento - Revisada 07.2015 | m2 | 135.86 | Área obtida pelo projeto em CAD
03.003 | VOLUMETRIA EM CONCRETO ARMADO
03.003.001 | Concreto armado fck=15MPa fabricado na obra, adensado e lançado, para Uso Geral, com formas planas em compensado resinado 12mm (05 usos) | m3 | 1.76 | 0,49m² x 0,60m x 6
03.003.002 | Reboco ou emboço externo, de parede, com argamassa traço t5 - 1:2:8 (cimento / cal / areia), espessura 2,5 cm | m2 | 35.64 | 5,94m² x 6
03.003.003 | Chapisco em parede, rústico, com argamassa traço t1 - 1:3 (cimento / areia) - Rev 02_04/2022 | m2 | 35.64 | 5,94m² x 6
03.003.004 | Pintura de acabamento com aplicação de fundo preparador epoxi, 01 demão de massa epoxi e 02 demãos de tinta esmalte epoxi branco, e = 35 micra p/ demão - R1 | m2 | 35.64 | 5,94m² x 6
03.004 | MARCO "SIMBOLO ITABAIANA"
03.004.001 | Alvenaria tijolo cerâmico maciço (5x9x19), esp = 0,09m (singela), com argamassa traço t5 - 1:2:8 (cimento / cal / areia) c/ junta de 2,0cm - R1 | m2 | 16.1 | 23,0m x 0,7m
03.004.002 | Reboco ou emboço externo, de parede, com argamassa traço t5 - 1:2:8 (cimento / cal / areia), espessura 2,5 cm | m2 | 32.2 | 16,10m² x 2
03.004.003 | Chapisco em parede, rústico, com argamassa traço t1 - 1:3 (cimento / areia) - Rev 02_04/2022 | m2 | 32.2 | 16,10m² x 2
03.004.004 | Aterro com areia fina, compactado mecanicamente, inclusive aquisição em depósito de material, exclusive transporte - Rev.04 | m³ | 16.56 | 41,10m² x 0,4m
03.004.005 | Carga mecânica de material de 1ª categoria | m3 | 20.7 | 16,56m³ x 1,25
03.004.006 | Transporte local com caminhão basculante de 10m³, em rodovia pavimentada (construção) densidade=1,5t/m³ | tkm | 372.6 | 20,70m³ x 1,5t/m³ x 12km
03.004.007 | Concreto simples fabricado na obra, fck=15 mpa, lançado e adensado | m3 | 2.05 | 41,10m² x 0,05m
03.004.008 | Pintura de piso com tinta acrílica, aplicação manual, 2 demãos, incluso fundo preparador. af_05/2021 | m2 | 41.1 | Área obtida pelo projeto em CAD
03.004.009 | Pintura de acabamento com aplicação de fundo preparador epoxi, 01 demão de massa epoxi e 02 demãos de tinta esmalte epoxi branco, e = 35 micra p/ demão - R1 | m2 | 16.1 | Área obtida pelo projeto em CAD
03.004.010 | Revestimento metálico em alumínio composto (Alucobond), e=0,3mm, pintura Kaynar 500 composta por seis camadas, inclusive estrutura metálica auxiliar em perfil de viga "U" de 2" - fornecimento e montagem | m2 | 11.27 | 4,38m² + 6,89m²
03.005 | CANTEIRO "PERGOLADOS"
03.005.001 | Pavimentação em bloco de concreto vibroprensado, intertravado, colorido, 10x20cm, e=8cm, 46un/m2, NBR9781, Fck(min)=35MPa, sob coxim areia grossa compactada c/ placa vibratória, e(comp.)=6cm, rejuntado c/ areia fina. | m2 | 24.94 | Área obtida pelo projeto em CAD
03.005.002 | Pavimentação em bloco de concreto vibroprensado, intertravado, cor natural, 16 faces, 11x22cm, e=8cm, 39un/m2, NBR9781, Fck(min)=35MPa, sob coxim areia grossa compactada c/ placa vibratória, e(comp.)=6cm, rejuntado c/ areia fina. | m2 | 25.82 | Área obtida pelo projeto em CAD
03.005.003 | Grama esmeralda em placas, fornecimento e plantio | m2 | 32.26 | Área obtida pelo projeto em CAD
03.005.004 | Instalação de pergolado de madeira, em maçaranduba, angelim ou equivalente da região, fixado com concreto sobre solo. af_11/2021 | m2 | 56.57 | Área obtida pelo projeto em CAD
03.005.005 | Banco de concreto em alvenaria de tijolos, assento em concreto armado, sem encosto, pintado com tinta acrílica, 2 demãos | m | 22.8 | Quantidade linear obtida pelo Projeto em CAD
03.006 | DIVERSOS
03.006.001 | Grama esmeralda em placas, fornecimento e plantio | m2 | 395.09 | Área obtida pelo projeto em CAD
03.006.002 | Banco de concreto em alvenaria de tijolos, assento em concreto armado, sem encosto, pintado com tinta acrílica, 2 demãos | m | 32.89 | Quantidade linear obtida pelo Projeto em CAD
03.006.003 | Rampa padrão para acesso de deficientes a passeio público, em concreto simples Fck=25MPa, desempolada, com pintura indicativa em novacor, 02 demãos | un | 2 | 2 Unidades vista pelo projeto em CAD
03.006.004 | Lixeira em fibra de vidro, com capacidade 50l, com suporte (poste), FIOBERGLASS, REF. CLPD1085 ou similar | un | 3 | 3 Unidades vista pelo projeto em CAD
03.006.005 | Pintura de piso com tinta acrílica, aplicação manual, 2 demãos, incluso fundo preparador. af_05/2021 | m2 | 112.79 | Área obtida pelo projeto em CAD
03.006.006 | Limpeza geral | m2 | 1453.99 | Área obtida pelo projeto em CAD
04 | ROTATORIA 2
04.001 | MOVIMENTAÇÃO DE TERRA
04.001.001 | Limpeza mecanizada do terreno c/ retroescavadeira (vegetação rasteira) inclusive carga e transporte - dmt até 1km | m2 | 1963.5 | Área obtida pelo projeto em CAD
04.001.002 | Regularização mecanizada de áreas | m2 | 1963.5 | Área obtida pelo projeto em CAD
04.001.003 | Material para sub-base, cbr>20, adquirido solto na jazida, inclusive carga (posto na caçamba), exclusive transporte | m3 | 981.75 | 1963,50m² x 0,50m
04.001.004 | Transporte local com caminhão basculante de 10m³, em rodovia pavimentada (construção) densidade=1,5t/m³ | tkm | 17671.5 | 981,75m³ x 1,5t/m³ x 12km
04.001.005 | Execução de aterro compactado,sem controle do grau de compactação e sem forn. de material | m3 | 981.75 | 1963,50m² x 0,50m
04.002 | PAVIMENTAÇÃO
04.002.001 | Meio-fio pré moldado de concreto simples (0,12 x 0,30 x 1,00m), rejuntado com argamassa de cimento e areia no traço 1:3 | m | 580.2 | Quantidade linear obtida pelo Projeto em CAD
04.002.002 | Material para sub-base, cbr>20, adquirido solto na jazida, inclusive carga (posto na caçamba), exclusive transporte | m3 | 105 | 210,00m² x 0,5m
04.002.003 | Transporte local com caminhão basculante de 10m³, em rodovia pavimentada (construção) densidade=1,5t/m³ | tkm | 1890 | 105m³ x 1,5t/m³ x 12km
04.002.004 | Execução de aterro compactado,sem controle do grau de compactação e sem forn. de material | m3 | 105 | 210,00m² x 0,5m
04.002.005 | Lona plástica preta | m2 | 957.6 | Área obtida pelo projeto em CAD
04.002.006 | Piso em concreto simples desempolado, fck = 21 MPa, e = 7 cm, com forma em quadros 2,0x2,0m, para juntas de concretagem - tres usos | m2 | 957.6 | Área obtida pelo projeto em CAD
04.002.007 | Pintura de piso com tinta acrílica, aplicação manual, 2 demãos, incluso fundo preparador. af_05/2021 | m2 | 957.6 | Área obtida pelo projeto em CAD
04.002.008 | Pavimentação em bloco de concreto vibroprensado, intertravado, colorido, 10x20cm, e=8cm, 46un/m2, NBR9781, Fck(min)=35MPa, sob coxim areia grossa compactada c/ placa vibratória, e(comp.)=6cm, rejuntado c/ areia fina. | m2 | 322.5 | Área obtida pelo projeto em CAD
04.003 | ALVENARIA DE PEDRA
04.003.001 | Escavação manual de vala ou cava em material de 1ª categoria, profundidade até 1,50m | m3 | 7.04 | 78,2m x 0,3m x 0,3m
04.003.002 | Carga manual de material de 1ª categoria | m3 | 8.4 | 7,04m³ x 1,2
04.003.003 | Transporte local com caminhão basculante de 10m³, em rodovia pavimentada (construção) densidade=1,5t/m³ | tkm | 30.4 | 8,4m³ x 1,5t/m³ x 2,52km
04.003.004 | Alvenaria pedra calcárea argamassada c/ cimento e areia traço t-4 (1:5) - 1 saco cimento 50kg / 5 padiolas areia dim. 0,35z0,45x0,23m - Confecção mecânica e transporte | m3 | 19.47 | 78,2m x 0,3m x 0,3m
04.003.005 | Chapisco em parede com argamassa traço t1 - 1:3 (cimento / areia) - Revisado 08/2015 | m2 | 39.1 | 78,2m x 0,5m
04.003.006 | Reboco ou emboço externo, de parede, com argamassa traço t5 - 1:2:8 (cimento / cal / areia), espessura 2,0 cm | m2 | 39.1 | 78,2m x 0,5m
04.003.007 | Pintura para exteriores, sobre paredes, com lixamento, aplicação de 01 demão de líquido selador acrílico, 02 demãos de massa acrílica e 02 demãos de tinta pva latex convencional para exteriores - Rev 03 | m2 | 39.1 | 78,2m x 0,5m
04.004 | ESCULTURA DE CONCRETO ARMADO
04.004.001 | Chapisco em parede, rústico, com argamassa traço t1 - 1:3 (cimento / areia) - Rev 02_04/2022 | m2 | 36.72 | 9,18m² x 4
04.004.002 | Reboco ou emboço externo, de parede, com argamassa traço t5 - 1:2:8 (cimento / cal / areia), espessura 2,5 cm | m2 | 36.72 | 9,18m² x 4
04.004.003 | Pintura de acabamento com aplicação de fundo preparador epoxi, 01 demão de massa epoxi e 02 demãos de tinta esmalte epoxi branco, e = 35 micra p/ demão - R1 | m2 | 36.72 | 9,18m² x 4
04.004.004 | Concreto armado fck=15MPa fabricado na obra, adensado e lançado, para Uso Geral, com formas planas em compensado resinado 12mm (05 usos) | m3 | 3.54 | 17,70m² x 0,20m
04.005 | DIVERSOS
04.005.001 | Grama esmeralda em placas, fornecimento e plantio | m2 | 608.3 | Área obtida pelo projeto em CAD
04.005.002 | Banco de concreto em alvenaria de tijolos, assento em concreto armado, sem encosto, pintado com tinta acrílica, 2 demãos | m | 73.1 | Quantidade linear obtida pelo Projeto em CAD
04.005.003 | Rampa padrão para acesso de deficientes a passeio público, em concreto simples Fck=25MPa, desempolada, com pintura indicativa em novacor, 02 demãos | un | 2 | 2 Unidades vista pelo projeto em CAD
04.005.004 | Lixeira em fibra de vidro, com capacidade 50l, com suporte (poste), FIOBERGLASS, REF. CLPD1085 ou similar | un | 4 | 4 Unidades vista pelo projeto em CAD
04.005.005 | Pintura de piso com tinta acrílica, aplicação manual, 2 demãos, incluso fundo preparador. af_05/2021 | m2 | 174.06 | Área obtida pelo projeto em CAD
04.005.006 | Limpeza geral | m2 | 1963.5 | Área obtida pelo projeto em CAD
05 | RÓTULA 3
05.001 | MOVIMENTAÇÃO DE TERRA
05.001.001 | Limpeza mecanizada do terreno c/ retroescavadeira (vegetação rasteira) inclusive carga e transporte - dmt até 1km | m2 | 1963.5 | Área obtida pelo projeto em CAD
05.001.002 | Regularização mecanizada de áreas | m2 | 1963.5 | Área obtida pelo projeto em CAD
05.001.003 | Material para sub-base, cbr>20, adquirido solto na jazida, inclusive carga (posto na caçamba), exclusive transporte | m3 | 981.75 | 1963,50m² x 0,50m
05.001.004 | Transporte local com caminhão basculante de 10m³, em rodovia pavimentada (construção) densidade=1,5t/m³ | tkm | 17671.5 | 981,75m³ x 1,5t/m³ x 12km
05.001.005 | Execução de aterro compactado,sem controle do grau de compactação e sem forn. de material | m3 | 981.75 | 1963,50m² x 0,50m
05.002 | PAVIMENTAÇÃO
05.002.001 | Meio-fio pré moldado de concreto simples (0,12 x 0,30 x 1,00m), rejuntado com argamassa de cimento e areia no traço 1:3 | m | 365 | Quantidade linear obtida pelo Projeto em CAD
05.002.002 | Material para sub-base, cbr>20, adquirido solto na jazida, inclusive carga (posto na caçamba), exclusive transporte | m3 | 114.06 | 365,0m x 0,315m²
05.002.003 | Transporte local com caminhão basculante de 10m³, em rodovia pavimentada (construção) densidade=1,5t/m³ | tkm | 171.09 | 114,06m x 1,5t/m³
05.002.004 | Execução de aterro compactado,sem controle do grau de compactação e sem forn. de material | m3 | 114.06 | 365,0 x 0,315
05.002.005 | Lona plástica preta | m2 | 858.61 | Área de piso em concreto simples + ciclovia
05.002.006 | Piso em concreto simples desempolado, fck = 21 MPa, e = 7 cm, com forma em quadros 2,0x2,0m, para juntas de concretagem - tres usos | m2 | 858.61 | Área de piso em concreto simples + ciclovia
05.002.007 | Pintura de piso com tinta acrílica, aplicação manual, 2 demãos, incluso fundo preparador. af_05/2021 | m2 | 858.61 | Área de piso em concreto simples + ciclovia
05.002.008 | Pavimentação em bloco de concreto vibroprensado, intertravado, colorido, 10x20cm, e=8cm, 46un/m2, NBR9781, Fck(min)=35MPa, sob coxim areia grossa compactada c/ placa vibratória, e(comp.)=6cm, rejuntado c/ areia fina. | m2 | 470.82 | Área obtida pelo projeto em CAD
05.003 | ALVENARIA DE PEDRA E BLOCO CERÂMICO
05.003.001 | Escavação manual de vala ou cava em material de 1ª categoria, profundidade até 1,50m | m3 | 15 | 5,4m³ + 3,10m³ + 2,60m³
05.003.002 | Carga mecânica de material de 1ª categoria | m3 | 18 | 15,0m³ x 1,2
05.003.003 | Transporte local com caminhão basculante de 10m³, em rodovia pavimentada (construção) densidade=1,5t/m³ | tkm | 54 | 18,0m³ x 1,5t/m³ x 2,0km
05.003.004 | Alvenaria pedra calcárea argamassada c/ cimento e areia traço t-4 (1:5) - 1 saco cimento 50kg / 5 padiolas areia dim. 0,35z0,45x0,23m - Confecção mecânica e transporte | m3 | 15 | 5,4m³ + 3,10m³ + 2,60m³
05.003.005 | Alvenaria bloco concreto vedação 9x19x39cm, e= 0,09m, com argamassa traço t5 - 1:2:8 (cimento/cal/areia), junta de 1,0cm - Rev.06 | m2 | 43.64 | 8,63+3,85+2,10+4,88+5,4+3,10+7,04+8,64m²
05.003.006 | Reboco ou emboço externo, de parede, com argamassa traço t5 - 1:2:8 (cimento / cal / areia), espessura 2,5 cm | m2 | 87.28 | (8,63+3,85+2,10+4,88+5,4+3,10+7,04+8,64)m² x 2
05.003.007 | Chapisco em parede, rústico, com argamassa traço t1 - 1:3 (cimento / areia) - Rev 02_04/2022 | m2 | 87.28 | (8,63+3,85+2,10+4,88+5,4+3,10+7,04+8,64)m² x 2
05.003.008 | Pintura para exteriores, sobre paredes, com lixamento, aplicação de 01 demão de líquido selador acrílico, 02 demãos de massa acrílica e 02 demãos de tinta pva latex convencional para exteriores - Rev 03 | m2 | 43.64 | 8,63+3,85+2,10+4,88+5,4+3,10+7,04+8,64m²
05.004 | ESCULTURA DE CONCRETO ARMADO
05.004.001 | Reboco ou emboço externo, de parede, com argamassa traço t5 - 1:2:8 (cimento / cal / areia), espessura 2,5 cm | m2 | 64.33 | [(4 x 2) + 1,19]= 9,19m² * 7 = 64,33
05.004.002 | Chapisco em parede, rústico, com argamassa traço t1 - 1:3 (cimento / areia) - Rev 02_04/2022 | m2 | 64.33 | [(4 x 2) + 1,19]= 9,19m² * 7 = 64,33
05.004.003 | Concreto armado fck=15MPa fabricado na obra, adensado e lançado, para Uso Geral, com formas planas em compensado resinado 12mm (05 usos) | m3 | 5.29 | (0,9 x 0,15 x 4 x 7)m³ + (7 x 0,216)m³
05.004.004 | Pintura de acabamento com aplicação de fundo preparador epoxi, 01 demão de massa epoxi e 02 demãos de tinta esmalte epoxi branco, e = 35 micra p/ demão - R1 | m2 | 64.33 | [(4 x 2) + 1,19]= 9,19m² * 7 = 64,33m²
05.005 | DIVERSOS
05.005.001 | Instalação de pergolado de madeira, em maçaranduba, angelim ou equivalente da região, fixado com concreto sobre solo. af_11/2021 | m2 | 58.8 | Área obtida pelo projeto em CAD
05.005.002 | Grama esmeralda em placas, fornecimento e plantio | m2 | 558.7 | Área obtida pelo projeto em CAD
05.005.003 | Banco de concreto em alvenaria de tijolos, assento em concreto armado, sem encosto, pintado com tinta acrílica, 2 demãos | m | 54 | Quantidade linear obtida pelo Projeto em CAD
05.005.004 | Rampa padrão para acesso de deficientes a passeio público, em concreto simples Fck=25MPa, desempolada, com pintura indicativa em novacor, 02 demãos | un | 2 | 2 Unidades vista pelo projeto em CAD
05.005.005 | Lixeira em fibra de vidro, com capacidade 50l, com suporte (poste), FIOBERGLASS, REF. CLPD1085 ou similar | un | 4 | 4 Unidades vista pelo projeto em CAD
05.005.006 | Mesa banco (padrão emurb) | un | 4 | 4 Unidades vista pelo projeto em CAD
05.005.007 | Pintura de piso com tinta acrílica, aplicação manual, 2 demãos, incluso fundo preparador. af_05/2021 | m2 | 109.5 | Área obtida pelo projeto em CAD
05.005.008 | Limpeza geral | m2 | 1963.5 | Área obtida pelo projeto em CAD
06 | CANTEIRO 1
06.001 | MOVIMENTAÇÕES DE TERRA
06.001.001 | Limpeza mecanizada do terreno c/ retroescavadeira (vegetação rasteira) inclusive carga e transporte - dmt até 1km | m2 | 1388.25 | Área obtida pelo projeto em CAD
06.001.002 | Regularização mecanizada de áreas | m2 | 1388.25 | Área obtida pelo projeto em CAD
06.001.003 | Material para sub-base, cbr>20, adquirido solto na jazida, inclusive carga (posto na caçamba), exclusive transporte | m3 | 694.12 | 1388,25m² x 0,5m
06.001.004 | Transporte local com caminhão basculante de 10m³, em rodovia pavimentada (construção) densidade=1,5t/m³ | tkm | 12494.25 | 694,12m³ x 1,5t/m³ x 12km
06.001.005 | Execução de aterro compactado,sem controle do grau de compactação e sem forn. de material | m3 | 694.12 | 1388,25m² x 0,5m
06.002 | PAVIMENTAÇÃO
06.002.001 | Meio-fio pré moldado de concreto simples (0,12 x 0,30 x 1,00m), rejuntado com argamassa de cimento e areia no traço 1:3 | m | 461.25 | Quantidade linear obtida pelo Projeto em CAD
06.002.002 | Lona plástica preta | m2 | 372.47 | Área obtida pelo projeto em CAD
06.002.003 | Piso em concreto simples desempolado, fck = 21 MPa, e = 7 cm, com forma em quadros 2,0x2,0m, para juntas de concretagem - tres usos | m2 | 372.47 | Área obtida pelo projeto em CAD
06.002.004 | Pavimentação em concreto usinado, bomb., lançado e adensado, não armado, pigment. BAYFERROX preto ou similar, fck=21Mpa, e = 8cm,regulariz. compac. subleito, lona plástica, incl. juntas serradas 5x10 a 40mm - Rev 01 | m² | 214.67 | Área obtida pelo projeto em CAD
06.003 | DIVERSOS
06.003.001 | Grama esmeralda em placas, fornecimento e plantio | m2 | 162.47 | Área obtida pelo projeto em CAD
06.003.002 | Rampa padrão para acesso de deficientes a passeio público, em concreto simples Fck=25MPa, desempolada, com pintura indicativa em novacor, 02 demãos | un | 3 | 3 Unidades vista pelo projeto em CAD
06.003.003 | Pintura de piso com tinta acrílica, aplicação manual, 2 demãos, incluso fundo preparador. af_05/2021 | m2 | 464.72 | Área do piso em concreto + área do meio fio
06.003.004 | Limpeza geral | m2 | 1388.25 | Área obtida pelo projeto em CAD
07 | CANTEIRO 2
07.001 | MOVIMENTAÇÃO DE TERRA
07.001.001 | Limpeza mecanizada do terreno c/ retroescavadeira (vegetação rasteira) inclusive carga e transporte - dmt até 1km | m2 | 3782.13 | Área obtida pelo projeto em CAD
07.001.002 | Regularização mecanizada de áreas | m2 | 3782.13 | Área obtida pelo projeto em CAD
07.001.003 | Material para sub-base, cbr>20, adquirido solto na jazida, inclusive carga (posto na caçamba), exclusive transporte | m3 | 1891.06 | 3782,13m² x 0,5m
07.001.004 | Transporte local com caminhão basculante de 10m³, em rodovia pavimentada (construção) densidade=1,5t/m³ | tkm | 34039.17 | 1891,06m³ x 1,5t/m³ x 12km
07.001.005 | Execução de aterro compactado,sem controle do grau de compactação e sem forn. de material | m3 | 1891.06 | 3782,13m² x 0,5m
07.002 | PAVIMENTAÇÃO
07.002.001 | Meio-fio pré moldado de concreto simples (0,12 x 0,30 x 1,00m), rejuntado com argamassa de cimento e areia no traço 1:3 | m | 2755.14 | Quantidade linear obtida pelo Projeto em CAD
07.002.002 | Lona plástica preta | m2 | 1718.35 | Área obtida pelo projeto em CAD
07.002.003 | Piso em concreto simples desempolado, fck = 21 MPa, e = 7 cm, com forma em quadros 2,0x2,0m, para juntas de concretagem - tres usos | m2 | 1718.35 | Área obtida pelo projeto em CAD
07.002.004 | Pavimentação em concreto usinado, bomb., lançado e adensado, não armado, pigment. BAYFERROX preto ou similar, fck=21Mpa, e = 8cm,regulariz. compac. subleito, lona plástica, incl. juntas serradas 5x10 a 40mm - Rev 01 | m² | 998.01 | Área obtida pelo projeto em CAD
07.003 | DIVERSOS
07.003.001 | Grama esmeralda em placas, fornecimento e plantio | m2 | 784.9 | Área obtida pelo projeto em CAD
07.003.002 | Rampa padrão para acesso de deficientes a passeio público, em concreto simples Fck=25MPa, desempolada, com pintura indicativa em novacor, 02 demãos | un | 4 | 4 Unidades vista pelo projeto em CAD
07.003.003 | Pintura de piso com tinta acrílica, aplicação manual, 2 demãos, incluso fundo preparador. af_05/2021 | m2 | 2269.38 | Área do piso em concreto + área do meio fio
07.003.004 | Limpeza geral | m2 | 3782.13 | Área obtida pelo projeto em CAD
08 | CANTEIRO 3
08.001 | MOVIMENTAÇÃO DE TERRA
08.001.001 | Limpeza mecanizada do terreno c/ retroescavadeira (vegetação rasteira) inclusive carga e transporte - dmt até 1km | m2 | 2568.07 | Área obtida pelo projeto em CAD
08.001.002 | Regularização mecanizada de áreas | m2 | 2568.07 | Área obtida pelo projeto em CAD
08.001.003 | Material para sub-base, cbr>20, adquirido solto na jazida, inclusive carga (posto na caçamba), exclusive transporte | m3 | 1284.03 | 2568,07m² x 0,5m
08.001.004 | Transporte local com caminhão basculante de 10m³, em rodovia pavimentada (construção) densidade=1,5t/m³ | tkm | 23112.63 | 1284,03m³ x 1,5t/m³ x 12km
08.001.005 | Execução de aterro compactado,sem controle do grau de compactação e sem forn. de material | m3 | 1284.03 | 2568,07m² x 0,5m
08.002 | PAVIMENTAÇÃO
08.002.001 | Meio-fio pré moldado de concreto simples (0,12 x 0,30 x 1,00m), rejuntado com argamassa de cimento e areia no traço 1:3 | m | 1633.71 | Quantidade linear obtida pelo Projeto em CAD
08.002.002 | Lona plástica preta | m2 | 1183.54 | Área obtida pelo projeto em CAD
08.002.003 | Piso em concreto simples desempolado, fck = 21 MPa, e = 7 cm, com forma em quadros 2,0x2,0m, para juntas de concretagem - tres usos | m2 | 1183.54 | Área obtida pelo projeto em CAD
08.002.004 | Pavimentação em concreto usinado, bomb., lançado e adensado, não armado, pigment. BAYFERROX preto ou similar, fck=21Mpa, e = 8cm,regulariz. compac. subleito, lona plástica, incl. juntas serradas 5x10 a 40mm - Rev 01 | m² | 574.82 | Área obtida pelo projeto em CAD
08.003 | DIVERSOS
08.003.001 | Grama esmeralda em placas, fornecimento e plantio | m2 | 467.29 | Área obtida pelo projeto em CAD
08.003.002 | Rampa padrão para acesso de deficientes a passeio público, em concreto simples Fck=25MPa, desempolada, com pintura indicativa em novacor, 02 demãos | un | 4 | 4 Unidades vista pelo projeto em CAD
08.003.003 | Pintura de piso com tinta acrílica, aplicação manual, 2 demãos, incluso fundo preparador. af_05/2021 | m2 | 1510.28 | Área do piso em concreto + área do meio fio
08.003.004 | Limpeza geral | m2 | 2568.07 | Área obtida pelo projeto em CAD
09 | CANTEIRO 4
09.001 | MOVIMENTAÇÃO DE TERRA
09.001.001 | Limpeza mecanizada do terreno c/ retroescavadeira (vegetação rasteira) inclusive carga e transporte - dmt até 1km | m2 | 1600.28 | Área obtida pelo projeto em CAD
09.001.002 | Regularização mecanizada de áreas | m2 | 1600.28 | Área obtida pelo projeto em CAD
09.001.003 | Material para sub-base, cbr>20, adquirido solto na jazida, inclusive carga (posto na caçamba), exclusive transporte | m3 | 800.14 | 1600,28m² x 0,5m
09.001.004 | Transporte local com caminhão basculante de 10m³, em rodovia pavimentada (construção) densidade=1,5t/m³ | tkm | 14402.52 | 800,14m³ x 1,5t/m³ x 12km
09.001.005 | Execução de aterro compactado,sem controle do grau de compactação e sem forn. de material | m3 | 800.14 | 1600,28m² x 0,5m
09.002 | PAVIMENTAÇÃO
09.002.001 | Meio-fio pré moldado de concreto simples (0,12 x 0,30 x 1,00m), rejuntado com argamassa de cimento e areia no traço 1:3 | m | 1523.6 | Quantidade linear obtida pelo Projeto em CAD
09.002.002 | Lona plástica preta | m2 | 456.24 | Área obtida pelo projeto em CAD
09.002.003 | Piso em concreto simples desempolado, fck = 21 MPa, e = 7 cm, com forma em quadros 2,0x2,0m, para juntas de concretagem - tres usos | m2 | 456.24 | Área obtida pelo projeto em CAD
09.003 | DIVERSOS
09.003.001 | Grama esmeralda em placas, fornecimento e plantio | m2 | 195.58 | Área obtida pelo projeto em CAD
09.003.002 | Rampa padrão para acesso de deficientes a passeio público, em concreto simples Fck=25MPa, desempolada, com pintura indicativa em novacor, 02 demãos | un | 3 | 3 Unidades vista pelo projeto em CAD
09.003.003 | Pintura de piso com tinta acrílica, aplicação manual, 2 demãos, incluso fundo preparador. af_05/2021 | m2 | 760.96 | Área do piso em concreto + área do meio fio
09.003.004 | Limpeza geral | m2 | 1600.28 | Área obtida pelo projeto em CAD
10 | IRRIGAÇÃO
10.001 | POÇOS ARTESIANOS
10.001.001 | Perfuração em Rocha Calcária / Camadas Alteradas DN 6" - Poço 150m | m | 300 | 100m x 3
10.001.002 | Revestimento Tubo Liso PVC Geomecânico Reforçado DN 150mm | m | 300 | 100m x 3
10.001.003 | Cimentação Anelar Poço de 100 a 300m | m | 3 | 1m x 3
10.001.004 | Análise Bacteriológica da Água | un | 3 | 1 análise para cada poço escavado
10.002 | CASA DE BOMBAS
10.002.001 | Tampa de Inspeção em chapa metalica de aço 1/4", dim: 1,00x1,00m, inclusive pintura e cadeado - Rev. 01 | un | 3 | 1 Unidade para cada poço escavado
10.002.002 | Concreto Armado fck=21,0MPa, usinado, bombeado, adensado e lançado, para Uso Geral, com formas planas em compensado resinado 12mm (05 usos) | m3 | 2.46 | 0,82m² x 3m
10.003 | REDE DE IRRIGAÇÃO
10.003.001 | Conjunto moto-bomba Schneider BCS-C5, motor 1/2 cv, trifásico, bomba centrífuga submersa, recalque 2" (ou similar) | Un | 3 | 1 Unidade para cada poço escavado
10.003.002 | Tubo pvc rígido soldável marrom p/ água, d = 32 mm (1") | m | 3188.49 | Quantidade linear obtida pelo Projeto em CAD
10.003.003 | Registro tipo esfera em PVC c/borboleta, d = 1" | un | 6 | 2 Unidade para cada poço escavado
10.003.004 | Tê 90° redução pvc rígido roscavel diâm = 1" x 3/4" | un | 1615 | 1 Unidade para cada aspersor
10.003.005 | Adaptador pead d= 20mm x 3/4" | un | 1615 | 1 Unidade para cada aspersor
10.003.006 | Bocal para aspersor spray - 5F, marca Rain Bird ou similar | un | 1615 | 1 Unidade para cada aspersor
10.003.007 | Aspersor tipo spray, ref. 1804 SAM, marca Rain Bird ou similar | un | 1615 | 1615 Unidades
11 | INSTALAÇÕES ELÉTRICAS
11.001 | Quadro de medição bifásica (de 6 a 10 kva) com caixa em noril. Rev 03 | un | 6 | Medidas e Unidades de acordo com o projeto elétrico
11.002 | Cabo de cobre isolado em EPR flexível unipolar 10mm² - 0,6Kv/1Kv/90° | m | 200
11.003 | Caixa pré moldada em concreto c/tampa para aterramento (20x20x15)cm, padrão Energisa | un | 6
11.004 | Fornecimento e instalação de haste de aterramento 5/8"x3,00m com conector | un | 70
11.005 | Disjuntor termomagnetico bipolar 50 A, padrão DIN (Europeu - linha branca) | un | 10
11.006 | Disjuntor termomagnetico bipolar 70 A, padrão DIN (Europeu - linha branca), curva C, corrente 5KA | un | 1
11.007 | Armação secundária, com 3 estribos e 3 isoladores - fornecimento e instalação. af_07/2020 | un | 3
11.008 | Caixa em chapa metálica galvanizada 60 x 50 x 20cm, para quadro de comando | un | 6
11.009 | Disjuntor termomagnetico bipolar 32 A, padrão DIN (Europeu - linha branca), curva B | un | 11
11.010 | Disjuntor termomagnetico monopolar 30 A, padrão DIN (Europeu - linha branca) | un | 2
11.011 | Disjuntor termomagnetico bipolar 40 A, padrão DIN (Europeu - linha branca), curva C, corrente 5KA | un | 6
11.012 | Disjuntor termomagnetico monopolar 10 A, padrão DIN (linha branca) curva de disparo B, corrente de interrupção 5KA, ref.: Siemens 5 SX1 ou similar. | un | 2
11.013 | Contator tripolar i nominal 38a - fornecimento e instalação. af_10/2020 | un | 6
11.014 | Relé fotoelétrico para comando de iluminação externa 1000 w - fornecimento e instalação. af_08/2020 | un | 6
11.015 | Fornecimento de base fixa para relé fotoelétrico | un | 6
11.016 | Caixa de passagem em alvenaria de tijolos maciços esp. = 0,12m, dim. int. = 0,30 x 0,30 x 0,40m | un | 64
11.017 | Eletroduto de pvc rígido roscável, diâm = 32mm (1") | m | 330
11.018 | Eletroduto de pvc rígido roscável, diâm = 40mm (1 1/4") | m | 1083
11.019 | Eletroduto de pvc rígido roscável, diâm = 25mm (3/4") | m | 322
11.020 | Luva para eletroduto de pvc rígido roscável, diâm = 40mm (1 1/4") | un | 362
11.021 | Luva para eletroduto de pvc rígido roscável, diâm = 32mm (1") | un | 121
11.022 | Luva para eletroduto de pvc rígido roscável, diâm = 25mm (3/4") | un | 126
11.023 | Ponto de luz em teto ou parede, com eletroduto de pvc flexivel sanfonado embutido Ø 3/4" | un | 64
11.024 | Cabo de cobre flexível isolado, seção 4mm², 450/ 750v / 70°c | m | 2480
11.025 | Refletor modular LED 150w DC com DPS 3x50w 90° 5000k 165lm/W Aluminio Autovolt Branca Ref.: RFMLED-DCDPS-90-150-50-3C-ME, da G-light ou similar | un | 18
11.026 | Fita de LED com fonte bivolt, 5m, e = 8mm, 2.700K (luz amarela), tipo cob, g-light ou similar | un | 30
11.027 | Poste aço galv.cônico ornamental,modelo ref.PORTOFINO, h total=12m, base flangeada,c/suporte duplo curvado em forma de sextante de 2,50m, c/suporte p/2 luminarias, exceto luminarias e lampadas, Conipost ou similar | un | 57
11.028 | Luminaria em LED p/ iluminação pública LED SMD AUTOVOLT 200 W, 5.000 K, IP-66, IRC 70, FP>0,95, 160lm/w,32.000 lm e 54.000h, com base para Relé 3 PINOS, modelo GL421 G-Light ou similar | un | 114
11.029 | Cabo de cobre flexível isolado, seção 6mm², 450/ 750v / 70°c | m | 1200
11.030 | Cabo de cobre isolado HEPR (XLPE), rigido, 10mm², 1kv / 90º C | m | 60
11.031 | Cabo de cobre isolado pvc rígido unipolar seção 6mm², 450/ 750v / 70°c | m | 3600
11.032 | Suporte de fixação em aço galvanizado a fogo, para luminária pública de 02 pétalas, encaixe em poste com topo de Ø de 48mm/60,3mm, encaixe da luminária de Ø de 48mm/60,3mm. | un | 14
11.033 | Cabo de cobre isolado em EPR flexível unipolar 16mm² - 0,6Kv/1Kv/90° | m | 60
11.034 | Disjuntor termomagnetico bipolar 25 A, padrão DIN (Europeu - linha branca), corrente 5KA | un | 3
12 | ARBORIZAÇÃO
12.001 | Plantio de palmeira com altura de muda menor ou igual a 2,00 m. af_05/2018 | un | 1 | Quantidades de cada tipo de espécie vista no projeto em CAD
12.002 | Planta - Flor ave do paraíso (strelitzia reginae) - muda, fornecimento e plantio | un | 368
12.003 | Planta - Ixora rei vermelha (ixora coccinea red), fornecimento e plantio | un | 343
12.004 | Planta - Ixora amarela (ixora coccinea yellow), fornecimento e plantio | un | 88
12.005 | Planta - Moreia (Dietes bicolor), fornecimento e plantio | un | 356
12.006 | Planta - Palmeira Imperial h=1,00m (fornecimento e plantio) | un | 50
12.007 | Planta - Pau-ferro (caesalpinia ferrea) h=1,00m, fornecimento e plantio | un | 40
12.008 | Fornecimento e plantio de palmeira mini imperial, média | un | 92
12.009 | Planta - Canafístula (Cassia grands) h=1,00m, fornecimento e plantio | un | 52
12.010 | Planta - Ipê roxo (tabebuia) h=1,00m, fornecimento e plantio | un | 44
12.011 | Planta - Dracena tricolor (muda), fornecimento e plantio | un | 3
12.012 | Planta - Abacaxi roxo (tradescantia spathacea) , fornecimento e plantio | un | 63
12.013 | Fornecimento e plantio de arbustos ornamentais | un | 3
12.014 | Planta - Ipê amarelo (tabebuia chrysotricha) h=1,00m, fornecimento e plantio | un | 27
12.015 | Planta - Pata de vaca (bauhinia forticata), h=2,00m, fornecimento e plantio | un | 27
13 | DIVERSOS
13.001 | Marco Inaugural - Rev. 01 | un | 1 | 1 Unidades vista pelo projeto em CAD
13.002 | Placa de inauguração de obra em alumínio 0,50 x 0,70 m | un | 1 | 1 Unidades vista pelo projeto em CAD
14 | ADMINISTRAÇÃO LOCAL
14.001 | Engenheiro civil de obra junior com encargos complementares | h | 600 | Administração local corresponde a aproximadamente 5% do valor da obra
14.002 | Mestre de obras com encargos complementares | h | 1200