## Planilha1
PREFEITURA MUNICIPAL DE ITABAIANA
PRAÇA FAUSTO CARDOSO CENTRO ITABAIANA-SE CNPJ : 13.104.740/0001-10
Empreendimento: 000005 - ESCOLA MUNICIPAL ELIZEU DE OLIVEIRA
ITEM | DESCRIÇÃO DO ITEM | UNID | QUANT | MEMORIA DE CALCULO
01 | REFORMA E AMPLIAÇÃO DOS WC DA ESCOLA MUNICIPAL ELIZEU DE OLIVEIRA
01.001 | SERVIÇOS PRELIMINARES
01.001.001 | Placa de obra em chapa aço galvanizado, instalada - Rev 02_01/2022 | m2 | 6 | 2,00 x 3,00= 6,00 m
01.001.002 | Tapume em chapa galvanizada nº30, esp=0,35mm, h=2,00m, exclusive pintura | m | 8 | 2,0 + 4,0 + 2,0= 8m linear
01.002 | DEMOLIÇÃO E REMOÇÃO
01.002.001 | Remoção de telhamento com telhas cerâmicas | m2 | 53.63 | A= 8,65 x 6,20= 53,63m2
01.002.002 | Demolição de madeiramento em coberturas com telhas cerâmicas | m2 | 53.63 | A= 8,65 x 6,20= 53,63m2
01.002.003 | Demolição de lajes, em concreto armado, de forma mecanizada com martelete, sem reaproveitamento. af_09/2023 | m3 | 4.93 | A= 8,35 x 5,90= 49,26 m2 x 0,10 (espessura)= 4,93 m3 (volume)
01.003 | SUPERESTRUTURA
01.003.001 | Laje pré-fabricada treliçada para piso ou cobertura, intereixo 38cm, h=12cm, el. enchimento em bloco cerâmico h=8cm, inclusive escoramento em madeira e capeamento 4cm. | M2 | 49.26 | A= 8,35 x 5,90= 49,26 m2
01.003.002 | Concreto Armado fck=21,0MPa, usinado, bombeado, adensado e lançado, para Uso Geral, com formas planas em compensado resinado 12mm (05 usos) | m3 | 3.78 | V= 49,26 x 0,05= 2,46m3 ; Volume das vigotas= 49,26 x 0,02= 0,98 m3; Vtotal= 2,46 + 0,98= 3,44 m3 x 1,10 (perda)= 3,78m3
01.003.003 | Impermeabilização c/manta asfáltica 3mm, classe B, estrudada c/reforço de não tecido de poliéster, inclusive aplicação de 1 demão de primer e proteção mecânica traço 1:3 | m2 | 63.2 | Perimetro= 28,49 x 0,20= 5,70m; A= (49,26 + 5,70) x 1,15(perda)= 63,20m2
01.004 | COBERTURA
01.004.001 | Telhamento com telha cerâmica capa-canal, tipo colonial, com até 2 águas, incluso transporte vertical. af_07/2019 | m2 | 59 | 9,35 x 7,20= 57,97 x 1,01(perda)= A= 58,55 ˷͌ 59,00m2
01.004.002 | Trama de madeira composta por ripas, caibros e terças para telhados de até 2 águas para telha cerâmica ou de concreto, incluso transporte vertical. af_10/2025 | m2 | 59 | 9,35 x 7,20= 57,97 x 1,01(perda)= A= 58,55 ˷͌ 59,00m2
01.005 | INSTALAÇÕES HIDRAULICAS
01.005.001 | Adaptador com flange e anel de vedação, pvc, soldável, dn 40 mm x 1 1/4", instalado em reservação predial de água - fornecimento e instalação. af_04/2024 | un | 4 | 4 unidades
01.005.002 | Registro de pressão, pvc, roscável, volante simples, 3/4" - fornecimento e instalação. af_08/2021 | un | 2 | 2 unidades
01.005.003 | Registro de esfera, pvc, soldável, com volante, dn 50 mm - fornecimento e instalação. af_08/2021 | un | 2 | 2 unidades
01.005.004 | Torneira de boia para caixa d'água, roscável, 3/4" - fornecimento e instalação. af_08/2021 | un | 2 | 2 unidades
01.005.005 | Caixa d´água em polietileno, 2000 litros - fornecimento e instalação. af_06/2021 | un | 2 | 2 unidades
01.006 | PINTURA
01.006.001 | Pintura para exteriores, sobre paredes, com lixamento, aplicação de 01 demão de líquido selador acrílico, 02 demãos de massa acrílica e 02 demãos de tinta pva latex convencional para exteriores - Rev 03 | m2 | 5.73 | A= 6,20 - (2,50 x 2,20) x 2 (esquadrias) + 8,35 + 6,20 - (1,40 x 1,60) esquadrias - (0,80 x 2,10) x 2 portas = 1,91 x 3,00= 5,73m2
01.006.002 | Pintura para interiores, sobre paredes ou tetos, com lixamento, aplicação de 01 demão de líquido selador, 02 demãos de massa corrida e 02 demãos de tinta pva latex convencional para interiores. Rev 03_04/2022 | m2 | 49.26 | A= 8,35 x 5,90= 49,26 m2
02 | AMPLIAÇÃO DOS WC DA ESCOLA MUNICIPAL ELIZEU DE OLIVEIRA
02.001 | FUNDAÇÃO
02.001.001 | Escavação manual de vala ou cava em material de 1ª categoria, profundidade até 1,50m | m3 | 1.73 | Dimensão da cava= 0,60(L) x 0,60 x 0,80 (prof.)= 0,288; Pilares= 0,288 x 6= 1,73m3
02.001.002 | Concreto magro para lastro, traço 1:4,5:4,5 (em massa seca de cimento/ areia média/ brita 1) - preparo manual. af_05/2021 | m3 | 0.11 | Abase= 0,60 x 0,60= 0,36m2; V= 036 x 0,05= 0,018m3; VtotalS= 0,018 x 6= 0,11m3
02.001.003 | Concreto Armado fck=21,0MPa, usinado, bombeado, adensado e lançado, para Uso Geral, com formas planas em compensado resinado 12mm (05 usos) | m3 | 1.12 | Vsapatas= 0,60x0,60x0,30= 0,11x6= 0,66m3; Vpilares= 0,15x0,15x3,0=0,067x6=0,405m3; 0,66 +0,405=1,065 x 1,05(perda)=1,12m3
02.001.004 | Reaterro manual de valas com espalhamento e compactação utilizando compactador placa vibratória, sem controle do grau de compactação | m3 | 1.2 | 0,66(sapatas) + 0,067(pilares)=0,727; 1,73 x 0,727= 1,00m3 x1,20= 1,20m2
02.001.005 | Camada impermeabilizadora, espessura = 8,0cm, c/ concreto fck = 21mpa | m2 | 41 | A=14,89 + 15,05=29,94m2 + (4,50 x2)= 38,94m2 x 1,05= 40,88 ͌ 41,00m2
02.002 | ELEVAÇÃO
02.002.001 | Alvenaria bloco cerâmico vedação, 9x19x24cm, e=9cm, com argamassa t5 - 1:2:8 (cimento/cal/areia), junta=1cm - Rev.09 | m2 | 78.66 | Paredes Horizontais: Frente dos boxes= 4,50m; Parede da circulação= 5,50m; Paredes verticais(divisorias)= 5,00 x1,50= 7,50m; 4 x 1,50= 6,0m; Paredes Laterais: 4,0m; 4,50+5,50+7,50+4,0= 27,5 ͌ 30,00; 30,00 x 3,00= 90,00m2 - 11,34= 78,66m2
02.002.002 | Cintas e vergas em concreto armado pré-moldado fck=15 mpa, seção 9x12cm | m | 9.8 | Cabines: (0,60+0,40) x 5= 5m; Porta: (0,80+0,40)= 1,20m; Janela: 1,40+0,40=1,80m; Contra-vergas=1,40 +0,40= 1,80m; Total= 8,00 + 1,80= 9,80m
02.003 | SUPERESTRUTURA
02.003.001 | Impermeabilização c/manta asfáltica 3mm, classe B, estrudada c/reforço de não tecido de poliéster, inclusive aplicação de 1 demão de primer e proteção mecânica traço 1:3 | m2 | 72.92 | Piso= 32,42m2; Boxes= 25,00 x 1,50= 37,50m2; Rodapé= 15,00 x 0,20= 3,00m2; Total= 72,92m2
02.003.002 | Concreto Armado fck=21,0MPa, usinado, bombeado, adensado e lançado, para Uso Geral, com formas planas em compensado resinado 12mm (05 usos) | m3 | 3.76 | A= 32,42 x 0,10= 3,42 x 1,10= 3,76m2
02.003.003 | Laje pré-fabricada treliçada para piso ou cobertura, intereixo 38cm, h=12cm, el. enchimento em bloco cerâmico h=8cm, inclusive escoramento em madeira e capeamento 4cm. | M2 | 32.42 | A= 32,42 m2
02.004 | REVESTIMENTO
02.004.001 | Chapisco em parede com argamassa traço t1 - 1:3 (cimento / areia) - Revisado 08/2015 | m2 | 167.72 | 83,86 x 2 faces= 167,72 m2
02.004.002 | Reboco ou emboço interno, de parede, com argamassa traço t6 - 1:2:10 (cimento / cal / areia), espessura 1,5 cm | m2 | 167.72 | 83,86 x 2 faces= 167,72 m2
02.004.003 | Reboco ou emboço externo, de parede, com argamassa traço t5 - 1:5 (cimento / areia) com Rebotec, espessura 2,0 cm | m2 | 33.75 | (3,0 x 3,0) + (5,37 x 3,0) - 1,68(porta) + (4,0 x 3,0)= 33,75m2
02.004.004 | Chapisco em teto, e=5mm, com argamassa traço t1 - 1:3 (cimento / areia) - revisasa 08/2015 | m2 | 29.94 | 14,89 + 15,05= 29,94 m2
02.004.005 | Reboco ou emboço interno, de teto, com argamassa traço t6 - 1:2:10 (cimento / cal / areia), espessura 1,5 cm | m2 | 29.94 | 14,89 + 15,05= 29,94 m2
02.004.006 | Revestimento cerâmico para piso ou parede, 37 x 59 cm, Arielle, linha riviera, cor branca ou similar, PEI-3, aplicado com argamassa industrializada ac-ii, rejuntado, exclusive regularização de base ou emboço | m2 | 93.72 | Comp. Divisorias- 12,60 x 2= 25,20 x 1,00= 25,20m2; Parede fechamento/ circulação= 20 m2 x 3,00= 60,00m2; Total= 85,20 x 1,10= 93,72m2
02.005 | ESQUADRIAS
02.005.001 | Porta em madeira compensada (canela), lisa, semi-ôca, 0.90 x 2.10 m, inclusive batentes e ferragens | un | 9 | 9 unidades
02.005.002 | Porta em madeira de lei, almofadada, 0.70 x 2.10 m, inclusive batentes e ferragens | un | 2 | 2 unidades
02.005.003 | Basculante em alumínio, cor N/P/B, moldura-vidro, tipo convencional ou pivotante, exclusive vidro | m2 | 4.48 | (1,40 x 1,60) x 2= 4,80 m2
02.006 | PINTURA
02.006.001 | Pintura para exteriores, sobre paredes, com lixamento, aplicação de 01 demão de líquido selador acrílico, 02 demãos de massa acrílica e 02 demãos de tinta pva latex convencional para exteriores - Rev 03 | m2 | 16.82 | (4,10 x 3,00) - (1,40 x 1,60) + (3,0 x 3,0) - (1,40 x 1,60)= 16,82 m2
02.006.002 | Pintura para interiores, sobre paredes ou tetos, com lixamento, aplicação de 01 demão de líquido selador, 02 demãos de massa corrida e 02 demãos de tinta pva latex convencional para interiores. Rev 03_04/2022 | m2 | 10.76 | (1,50 x 0,50) x 10=5,00m; (1,50 x 0,50) x 7= 5,25 m; 10,25 x 1,05= 10,76 m2
02.006.003 | Pintura sobre superfícies de madeira com aplicação de 01 demão de fundo sintético nivelador, 01 demão de massa a óleo e 02 demãos de tinta esmalte | m2 | 11.47 | (0,60 x 2,10) x 9= 7,56 m2; (0,80 x 2,10) x 2= 3,36m2; 10,92 x 1,05= 11,47m2
02.007 | INSTALAÇÕES HIDRAULICAS
02.007.001 | Torneira de boia para caixa d'água, roscável, 3/4" - fornecimento e instalação. af_08/2021 | un | 2 | 2 unidades
02.007.002 | Registro de esfera, pvc, soldável, com volante, dn 50 mm - fornecimento e instalação. af_08/2021 | un | 2 | 2 unidades
02.007.003 | Registro de pressão, pvc, roscável, volante simples, 3/4" - fornecimento e instalação. af_08/2021 | un | 2 | 2 unidades
02.007.004 | Adaptador com flange e anel de vedação, pvc, soldável, dn 40 mm x 1 1/4", instalado em reservação predial de água - fornecimento e instalação. af_04/2024 | un | 2 | 2 unidades
02.007.005 | Caixa d´água em polietileno, 1500 litros - fornecimento e instalação. af_06/2021 | un | 2 | 2 unidades
02.008 | LOUÇAS E METAIS
02.008.001 | Lavatório louça branca suspenso, 29,5 x 39cm ou equivalente, padrão popular - fornecimento e instalação. af_01/2020 | un | 4 | 4 unidades
02.008.002 | Vaso sanitário linha infantil, CELITE ou similar c/cx acoplada , inclusive assento sanitário infantil, conjunto de fixação DECA SP13 ou similar, anel de vedação, tubo de ligação com acabamento cromado e engate plástico | un | 3 | 3 unidades
02.008.003 | Ralo seco em pvc d = 100 mm, c/ saída soldavel 40 mm, com grelha redonda acabamento branco | un | 4 | 4 unidades
02.008.004 | Vaso sanitario sifonado convencional com louça branca, incluso conjunto de ligação para bacia sanitária ajustável - fornecimento e instalação. af_01/2020 | un | 4 | 4 unidades
02.008.005 | Assento plastico, universal, branco, para vaso sanitario, tipo convencional. | un | 7 | 7 unidades
02.008.006 | Válvula de descarga metálica, base 1 1/2", acabamento metalico cromado - fornecimento e instalação. af_08/2021 | un | 7 | 7 unidades
02.008.007 | Torneira de metal ø 1/2" p/ lavatório (deca ref 1190 c-40 ou similar) | un | 4 | 4 unidades
02.008.008 | Sifão do tipo flexível em pvc 1 x 1.1/2 - fornecimento e instalação. af_01/2020 | un | 4 | 4 unidades
03 | ADMINISTRAÇÃO LOCAL
03.001 | ADMINISTRAÇÃO LOCAL
03.001.001 | Engenheiro civil de obra junior com encargos complementares | h | 120 | 120 H
03.001.002 | Mestre de obras com encargos complementares | h | 240 | 240 H
TOTAL DO ORÇAMENTO